## VIGAS
| DISEÑO DE VIGAS | [8 empty] | este programa se difunde gratuitamente, se agradecen comentarios o mejoras a | francisco.jurado@upm.es
carga superfic total q = |  | 7 | kN/m² |  |  |  | tens. segura acero lam fs = | 18.5714 | kN/cm²
| (hay que tener en cuenta el peso propio al introducir la carga) | [5 empty] | Es = | 21000 | kN/cm²
separación s = |  | 4 | m
luz L = |  | 6 | m |  |  |  | tens. segura madera fm = | 1 | kN/cm²
deformac máx. 1/ |  | 300 |  |  |  |  | Em = | 1000 | kN/cm²
VOLADIZO | APOYADA | EXTREMO | INTERIOR
pulse opción | APOYADA |  |  | IPE | 320 | HEB | 230 | 2UPN | 270 | PLETINA | 638 | x | 10 | mm
|  |  |  | peso (kg/m) | 47.7473 |  | 76.4337 |  | 71.6881 |  | 50.083
W > | 678.4615 |  | cm³ | 95.4947 |  | 152.8674 |  | 143.3763 |  | 100.166
B > | 8.0769 |  | cm² | por mto. | 32.3111 |  | 21.244 |  | 25.9547 |  | 63.8026
I > | 11220.7792 |  | cm4 | por cort. | 17.2958 |  | 14.21 |  | 10.6359 |  | 12.2378
|  |  |  | por def. | 32.5237 |  | 23.9546 |  | 27.9848 |  | 51.2548
| IPE | 95.4947 |  |  |  | CELOSÍA MET. h = | 60 | cm | 40 | cm | tubos cuadrados lado: a espesor: a/20
| HEB | 152.8674 |  |  |  | peso (kg/m) | 30.3381 |  | 39.2525 |  | sección A = 0,2a2
| 2UPN | 143.3763 |  |  |  | 91.0142 |  | 117.7575 |  |  | inercia I = 0,1a4
| PLETINA | 100.166 |  |  |  | CORDON TRAC. | 75 | mm | 92 | mm | módulo resitente W = 0,2a3
| CELOSIA H/10 | 91.0142 |  |  |  | CORDON COMPR. | 75 | mm | 92 | mm | sec. Equivalente a cortante B = 0,1a2
| CELOSIA H/15 | 117.7575 |  |  |  | DIAGONAL | 58 | mm | 58 | mm
| MADERA (X 0,30) | 75.3992
| H.A. CANTO | 75.2138 |  | MADERA h/b = | 3 | 61.4 | x 20 | cm |  | H.A. CANTO | 65 | x | 20 | cm
| H.A. PLANA | 63.8786 |  | por mto. | 60.9838 | 251.3307 |  |  |  | acero long. | 16.3038 | 75.2138
|  |  |  | por cort. | 61.4817 |  |  |  |  | estribos | 2.21
|  |  |  | por def. | 53.968 |  |  |  |  | encofrado | 45
[10 empty] | H.A. PLANA | 30 | x | 55 | cm
[10 empty] | acero long. | 40.3714 | 63.8786
[10 empty] | estribos | 3.1571
[10 empty] | encofrado | 5.5

## precios
RESISTENCIA(KN/cm2) |  | PRECIO
18 | acero laminado | 2 | euros/kg
18 | acero celosías | 3 | euros/kg
28 | acero corrugado | 1 | euros/kg
0.8 | hormigon | 90 | euros/m3
| encofrado plano | 10 | euros/m2
| encofrado canto | 30 | euros/m2
1 | madera | 2000 | euros/m3
0.1 | ladrillo | 250 | euros/m3