## Principal
PERITAJE Y REFUERZO DE FORJADO DE MADERA
|  |  | este programa se difunde gratuitamente, se agradecen comentarios o mejoras a | fjurado@aq.upm.es
DATOS GEOMETRIA |  |  | VALORES SECCIÓN
luz (biapoyada) viga L = | 5 | m | inercia sección I = | 4096 | cm4 | con deform máx. 1/300 | 2.1026 | kN/m2
separación entre vigas s = | 0.4 | m | módulo resistente W = | 512 | cm3 | por resistencia a mto. | 4.096 | kN/m2
canto de vigas h = | 16 | cm | sec efect cort Av = | 128 | cm4 | por resistencia a cortante | 12.8 | kN/m2
ancho de vigas b = | 12 | cm
[6 empty] | CARGA RESISTIDA = | 2.1026 | kN/m2
REFUERZO CON CAPA DE COMPRESIÓN DE H. DE 3 cm | [9 empty] | 40
CONECTORES d = 10 mm Y LONGITUD > 7 cm | [6 empty] | 3
s equivalente = | 80 | cm
cota centro gravedad | 13.2778 | cm | [6 empty] | 16
Inercia eqivalente Hormigon | 180 | cm4
Resist conector a cortante | 5.2595 | kN
Resist rasgado madera | 5.3333 | kN
|  |  | inercia sec. reforzada Ir = | 13902.6667 | cm4 | con deform máx. 1/300 | 7.1367 | kN/m2
|  |  | módulo resistente reforz. Wr = | 1047.0628 | cm3 | por resistencia a mto. | 8.3765 | kN/m2 |  | 12
|  |  | (inercia/mto estatico parte sec.) z = | 13.143 | cm | igual resiste a cortante | 12.8 | kN/m2
Su referencia:
[6 empty] | CARGA MAX. CON REFUERZO = | 7.1367 | kN/m2
carga servicio necesaria q = | 6 | kN/m2 | [7 empty] | Proyecto Delta
|  |  | Rasante máximo V/z= | 45.6515 | kN/m
Planta 3-a
[6 empty] | TOTAL DE CONECTORES EN L/4 = | 8.1373 | uds
(mínimo zona central uno separado cada 21 cm)

## Datos base
DATOS DE MATERIALES y otros
| Madera |  | Hormigón
módulo de elasticidad E = | 1000 | kN/cm² | 2000 | kN/cm²
tensión máxima segura a flexión f = | 1 | kN/cm²
tensión máxima segura a cortante fv = | 0.1 | kN/cm² | Em/Ec = | 0.5
LIMITACIÓN DE FLECHA = 1/ | 300
espesor capa de compresión t = | 3 | cm
diámetro conectores d = | 10 | mm
resist. cortadura conector fs = | 10 | kN/cm²